## 详单
淮安市白马湖生态餐厅改造提升工程量清单
编号 | 设备名称 | 产品图片 | 技术参数 | 数量 | 单位 | 单价 | 小计金额 | 尺寸(WxDxH)
A切配区
A01 | 双星水池 |  | 采用优质201不锈钢板材制作；台面厚1.0mm；加强处理；盆池1.0mm厚不锈钢板制作；通脚为Φ38×1.0mm不锈钢管；加装优质不锈钢可调子弹脚； | 1 | 台 |  |  | 1200*700*950
A02 | 靠背双层工作台 |  | 材料：sus201不锈钢制作，珐纹处理，氩焊处满焊，打磨处理，边框厚度δ=1.0mm，槽体厚度δ=1.0mm，脚为38*1.0不锈钢管，脚为不锈钢调节脚 | 1 | 台 |  |  | 830*700*800+150
A03 | 四门高深柜 |  | -采用201不锈钢，内箱圆弧设计 -机组独立模块化技术，外挂防尘网 -360° 风冷无霜循环，冷冻门框加装发热丝 -内箱尺寸(mm)：1100*590*1405 -控温类型：电子数字温控 -制冷剂：冷藏：R134a,冷冻：R404a -压缩机：国产万宝压缩机：制冷稳定，性价比高 -进口思科普压缩机：效率高、噪音低、故障率低、使用寿命长 | 2 | 台 |  |  | 1200*700*1980
A04 | 双层平板工作台 |  | 材料：sus201不锈钢制作，珐纹处理，氩焊处满焊，打磨处理，边框厚度δ=1.0mm，槽体厚度δ=1.0mm，脚为38*1.0不锈钢管，脚为不锈钢调节脚 | 1 | 台 |  |  | 1800*800*800
B烹饪间
B01 | 四门高深柜 |  | -采用201不锈钢，内箱圆弧设计 -机组独立模块化技术，外挂防尘网 -360° 风冷无霜循环，冷冻门框加装发热丝 -内箱尺寸(mm)：1100*590*1405 -控温类型：电子数字温控 -制冷剂：冷藏：R134a,冷冻：R404a -压缩机：国产万宝压缩机：制冷稳定，性价比高 -进口思科普压缩机：效率高、噪音低、故障率低、使用寿命长 | 2 | 台 |  |  | 1200*700*1980
B02 | 吊天花双层架 |  | 不锈钢双层架（厂家定制） | 2 | 台 |  |  | 1800*400*1500
B03 | 双通工作台 |  | 材料：SUS201不锈钢板，台面1.0mm,台面内衬18mm防水机制板并用1.0mm厚不锈钢板折成加强筋加固,后板,侧板,层板1.6mm,脚为不锈钢管，配可调节子弹脚 | 2 | 台 |  |  | 1800*800*800
B04 | 靠背双层工作台 |  | 材料：sus201不锈钢制作，珐纹处理，氩焊处满焊，打磨处理，边框厚度δ=1.0mm，槽体厚度δ=1.0mm，脚为38*1.0不锈钢管，脚为不锈钢调节脚 | 1 | 台 |  |  | 1000*700*950
B05 | 双星水池 |  | 采用优质201不锈钢板材制作；台面厚1.0mm；加强处理；盆池1.0mm厚不锈钢板制作；通脚为Φ38×1.0mm不锈钢管；加装优质不锈钢可调子弹脚； | 1 | 台 |  |  | 1200*700*950
B06 | 三层六盘烤箱 |  | -温度范围：室温-300° -电压：380V -规格：三层六盘 | 1 | 台 |  |  | 1200*800*1780
B07 | 电饼铛 |  | 电压/功率：220V/380V/5kw 定制加工：否 烤盘尺寸：560（mm） 产品用途：烤饼等 敬重：30（Kg） | 1 | 台 |  |  | 800*645*1200
B08 | 电磁单头低背矮汤炉 |  | 1、机芯采用分层次散热结构，机芯外壳采用黑色汽车烤漆金属机箱达到拒绝导电效果 2、具有全中文显示故障代码功能，档位对应功率显示。让操作更加直观。 3、具有仿真模拟真火功能，高精度模拟真实火力，不能以单纯的数字显示火力大小。 4、采用防水等级大于IPX4（IPX7）大显示屏，更智能化。在投标文件文件中须提供检测报告复印件，并随带原件核实。 5、用电度数累计功能，节能用电一目了然。 6、采用频繁使用率高达10万次或以上寿命8档360度旋转无级变速档位火力调节，烹饪更细致 在投标文件文件中须提供检测报告复印件，并随带原件核实 7、高频铜线聚能线盘节能设计，线圈盘无盲区，比传统灶加热更快更节能。 8、 移相铜条搭桥电路控制技术，可过载强电流，性能卓越运行稳定 9、 配备符合食品安全国家标准的不锈钢汤桶，使用安全放心。 10、所投电磁炉生产厂家被国家机关事务管理局公共机构节能管理司录入《公共机构绿色节能节水技术产品目录》需提供网络查询证明材料截图和网址，否则视为负偏离. 11、产品采用符合不锈钢化学成分检验合格的201#不锈钢板材，面板1.0mm,其它1.0mm(允许偏差±0.05)，坚固耐用不生锈。》在投标文件文件中须提供检测报告复印件，并随带原件核实。 | 1 | 台 |  |  | 700*850*860
B09 | 节能海鲜蒸柜 |  | 1、一体成型柜体设计，锁住蒸汽不流失，热效率真更高，出菜速度更快 ?蒸汽U型通道设计，自动排出冷凝水 2、安装方便、易操作 ?开门自动关闭蒸汽装置，用心呵护顾客、设计更人性化 ?外置排水开关，更加可靠、方便 3、安全可靠、更耐用 ?高水箱低水位设计，安全更可靠，蒸汽产生时间更快 ?自锁防拉出层架轨道设计，防止误操作，使用更安全 ?双低水位保护与干烧保护配合，机器更加可靠耐用 ?内腔无焊点处理，不生锈更健康 ?3mm超厚水箱内胆，更加耐用 ?液体膨胀式干烧保护系统，保证产品使用寿命更长 | 1 | 台 |  |  | 1200*1000*1900
B10 | 六头电磁煲仔炉 |  | -额定功率（kw）：21 -额定电压：380V三相五线 -显示方式：LED提示 -档位：5档 -控制方式：旋钮控制 -防水等级：IPX4 -净重（kg）：140 -毛重（kg）：175 | 1 | 台 |  |  | 1500*1000*930
B11 | 电磁小炒连大锅灶 |  | 材料：sus201不锈钢制作，珐纹处理，台面厚度δ=1.0mm，炉身、炉背厚度δ=1.0mm。炉脚采用直径2″不锈钢管内含钢柱，配可调性不锈钢子弹脚，炉头：节能炉头，独立带长明火种设置,安装可靠，炉心：球墨铸铁，炉膛：高AL2O3重质耐火砖、泥。 | 1 | 台 |  |  | 1800*1000*1250
B12 | 炉拼台 |  | 优质201#不锈钢磨砂板，面板1.0mm、侧板1.0mm；台面下垫15mm厚优质松木板，以万能胶水粘连；置高410mm不锈钢后挡炉背板；横通采用￠25*1.0mm不锈钢管连接，立管采用￠38*1.0mm不锈钢管连可调节高度子弹脚。 | 1 | 台 |  |  | 400*1000*1250
B13 | 净化一体机 |  | 优质不锈钢制造； 壳体面板201厚度1.0mm，加强筋1.0mm； 配双层隔油网，滴油杯及防潮灯； 配英式防爆灯座，电源线套管丝牙接驳。 | 4.9 | 平方 |  |  | 4900*1200*1000
B14 | 净化一体机 |  | 优质不锈钢制造； 壳体面板201厚度1.0mm，加强筋1.0mm； 配双层隔油网，滴油杯及防潮灯； 配英式防爆灯座，电源线套管丝牙接驳。 | 2.9 | 平方 |  |  | 2900*1200*1000
| 不锈钢管道 |  | 不锈钢管道直径200mm | 10 | 米 |  |  | 600*400
| 不锈钢百叶窗 |  | 防水型：彩铝（壁厚 1.2mm）、国标配件 | 2 | 个 |  |  | 600*400
| 封墙板 |  | 201不锈钢封墙板1.2厚 | 4.9 | 米 |  |  | 4900*1200*20
| 封墙板 |  | 201不锈钢封墙板1.2厚 | 2.9 | 米 |  |  | 2900*1200*20
C面点间
C01 | 单门发酵箱 |  | 商用发酵箱面包馒头蒸笼醒发箱不锈钢发酵柜恒温面粉发酵机 13层升级型（带盘） | 1 | 台 |  |  | 600*710*1740
C02 | 单星水池 |  | 采用优质201不锈钢板材制作；台面厚1.0mm；加强处理；盆池1.0mm厚不锈钢板制作；通脚为Φ38×1.0mm不锈钢管；加装优质不锈钢可调子弹脚； | 1 | 台 |  |  | 600*700*950
C03 | 双动和面机 |  | -料桶容积：21L -额定电压：220V -额定频率：50Hz -电机功率：0.75KW -最大和面量：8Kg -搅拌转速：185r -料桶转速：15r -整机重量：70kg | 1 | 台 |  |  | 350*550*764
C04 | 搅拌机 |  | -料桶容积：10L -额定电压：220V -额定频率：50Hz -电机功率：0.37KW -最大和面量：1Kg -搅拌转速：186/362r -整机重量：70kg | 1 | 台 |  |  | 350*400*750
C05 | 压面机 |  | 1、生产能力：25-30Kg/h； 2、全不锈钢外壳配1.5mm切面机刀组，有3mm、5mm规格刀组可选。 | 1 | 台 |  |  | 500*400*1200
C07 | 木案+冷藏操作台 |  | ；-采用201不锈钢，内箱圆弧设计 -外嵌式蒸发器，外挂防尘网 -28cm小机组设计， 3D立体回风系统 -顶部斜45°出风设计，360° 风冷无霜循环 -冷冻门框加装发热丝 -控温类型：电子数字温控 -制冷剂：冷藏：R134a,冷冻：R404a -压缩机：国产万宝压缩机：制冷稳定，性价比高 -进口思科普压缩机：效率高、噪音低、故障率低、使用寿命长 | 1 | 台 |  |  | 1800*800*800
D凉菜间
D01 | 四层平板货架 |  | 管架SUS201 1.0㎜厚38×38㎜不锈钢方管，层梁用SUS201 1.0㎜厚不锈钢38×25方管,间隔条用1.0㎜不锈钢30×15方管,骨条间距50㎜，38×38不锈钢管及高度调整钢脚。 | 1 | 台 |  |  | 1200*500*1600
D02 | 单星水池 |  | 采用优质201不锈钢板材制作；台面厚1.0mm；加强处理；盆池1.0mm厚不锈钢板制作；通脚为Φ38×1.0mm不锈钢管；加装优质不锈钢可调子弹脚； | 1 | 台 |  |  | 700*800*950
D03 | 冷藏操作台 |  | -采用201不锈钢，内箱圆弧设计 -外嵌式蒸发器，外挂防尘网 -28cm小机组设计， 3D立体回风系统 -顶部斜45°出风设计，360° 风冷无霜循环 -冷冻门框加装发热丝 -内箱尺寸(mm)：1380*570/410*590 -控温类型：电子数字温控 -制冷剂：冷藏：R134a,冷冻：R404a -压缩机：国产万宝压缩机：制冷稳定，性价比高 -进口思科普压缩机：效率高、噪音低、故障率低、使用寿命长 | 1 | 台 |  |  | 1800*800*800
E洗碗间
E01 | 开水器带底座 |  | 产品采用耐用电器元件，外壳全不锈钢制造，水箱式结构，具有自动进、自动控温及水位和温度显示功能；容量：≧60L。 | 1 | 台 |  |  | 9KW
E02 | 翻门碗柜 |  | 材料：SUS201不锈钢板，台面1.0mm,台面内衬18mm防水机制板并用1.0mm厚不锈钢板折成加强筋加固,后板,侧板,层板1.0mm,脚为不锈钢管，配可调节子弹脚 | 2 | 台 |  |  | 1200*500*1600
E03 | 消毒柜 |  | ·黑白不锈钢结合门头＋工程款翻边拉手＋内外201不锈钢结构，外形美观大方; ·整机采用整体发泡工艺，耐高温门封工艺，隔热保温，节能卫生; ·采用全不锈钢发热管（带可视窗为光波管），热风循环系统，高温消毒无死角; ·设有名厂可调温控器，对所需温度随意调节; ·带有可调定时器功能，灵活定时没烦恼; ·全不锈钢重力脚，可调高低功能; ·中大容量设计，配置全无磁加粗层架; | 1 | 台 |  |  | 640*630*1940
E04 | 双层平板工作台 |  | 材料：sus201不锈钢制作，珐纹处理，氩焊处满焊，打磨处理，边框厚度δ=1.0mm，槽体厚度δ=1.0mm，脚为38*1.0不锈钢管，脚为不锈钢调节脚 | 1 | 台 |  |  | 1500*700*800
E05 | 单孔收餐工作台（带靠背） |  | 2.0厚不锈钢工作台 ，700*700*950mm | 1 | 台 |  |  | 700*700*950
E06 | 三星水池 |  | 采用优质201不锈钢板材制作；台面厚1.0mm；加强处理；盆池1.0mm厚不锈钢板制作；通脚为Φ38×1.0mm不锈钢管；加装优质不锈钢可调子弹脚； | 1 | 台 |  |  | 1800*700*950
| 上下水组件 |  | PPR上下水组件 | 9 | 套
| 水龙头 |  | 不锈钢水龙头 | 9 | 个
设备税金
小计
装修改造
序号 | 项目名称 | 施工项目 | 技术参数 | 工程量 | 单位 | 单价（元） | 小计金额
1 | 拆除 | 墙砖 | 拆除原墙砖，露出原墙体 | 120 | ㎡
|  | 地砖 | 拆除地砖满足后期施工要求 | 91 | ㎡
|  | 吊顶 | 拆除吊顶满足后期施工要求 | 85 | ㎡
|  | 隔墙 | 拆除隔墙满足后期施工要求 | 1 | 项
|  | 垃圾清运 | 垃圾清运 | 1 | 项
2 | 土建 | 砌墙 | MU20混凝土砖，M7.5砌筑200厚墙 | 25.8 | ㎡
|  | 砖砌水沟 | 含挖沟、砌砖、粉刷 | 10 | m
3 | 装修 | 粉刷 | 20厚1:2水泥砂浆抹面 | 191.6 | ㎡
|  | 墙面瓷砖（30*60） | 300*600墙砖 | 191.6 | ㎡
|  | 地砖（60*60） | 600*600地砖 | 91 | ㎡
4 | 安装 | PVC排水管（Ø75） | 含弯头、胶水等配件 | 60 | m
|  | PVC排水管（Ø110） | 含弯头、胶水等配件 | 30 | m
|  | 门 | 不锈钢门 | 2 | 樘
|  | 给水PPR（Ø25） | 含内丝弯头、内丝三通、内丝阀门等配件，品牌选用伟星 | 150 | m
|  | 总配电箱 | 含电器 | 2 | 个
|  | 分配电箱 | 含电器元器件 | 9 | 个
|  | 穿线管（PVC)20mm | 管含配件 | 300 | m
|  | 穿线管（PVC)40mm | 管含配件 | 150 | m
|  | 主电缆(4*35+1*25) | 0.6∕1KV4*35+1*25mm2 | 50 | m
|  | 电缆（5*6） | 0.6∕1KV5*6mm2 | 60 | m
|  | 电缆线（5*10） | 0.6∕1KV5*10mm2 | 130 | m
|  | 电缆线（5*4） | 0.6∕1KV5*4mm2 | 50 | m
|  | 电缆线（3*2.5） | 0.6∕1KV3*2.5mm2 | 150 | m
|  | 电线（Ø2.5单芯线） | 电线（Ø2.5单芯线） | 200 | m
|  | 开关面板/扬子 | 开关面板/扬子 | 4 | 个
|  | 五孔插座面板/扬子 | 五孔插座面板/扬子 | 20 | 个
|  | 三孔插座面板/扬子 | 三孔插座面板/扬子 | 12 | 个
|  | 线盒/86系 | 线盒/86系 | 30 | 个
|  | 水沟盖板 | 水沟复合盖板 | 10 | m
|  | 人工费 | 水电安装人工费 | 1 | 项
5 | 门窗 | 85推拉窗 | 断桥铝，包含安装及所有配套费用，尺寸：7084*2990mm，（6+12A+6mm）中空玻璃、彩铝（壁厚 1.4mm）、国标配件 | 4 | 樘 |  |  | 7084X2990
|  | 金刚砂窗 | 金刚砂窗 | 8 | 扇
|  | 拆除原玻璃 | 拆除原玻璃窗，尺寸：7084*2900mm | 4 | 樘
装修改造税金
小计
总合计